## Sheet2
凤台县人民医院新院区病床类采购项目清单
序号 | 物资名称 | 规格 | 单位 | 数量 | 价格
1 | 电动病床 | 技术参数： 1、产品规格：约 2260*1060*450～740mm 2、背部调节高度：0°-70°±5° 3、腿部调节高度：0°-35°±5° 4、调节床面整体升降：450～740mm 5、床体头尾倾斜：0-12°±2° 6、背部拍片 7、背部快速手动或电动 CPR 8、内置蓄电 9、病床使用寿命≥10年，（提供所投产品的产品标签佐证） 10、采用知名品牌电机，电机数量≥4个 11、床母采用≥30×60×1.5 ㎜矩型碳素钢管焊接；整床采用机器人焊接，精度高、强度 高、金属熔深大。 12、床背板采用 HDPE 塑料材质，床板下设 X 光拍片暗盒导轨；采用双支撑卸力结构，双 支撑件一体冲压成型并具有加强筋功能有效转移床板的部分承重于床梁。床板腿部采用≥ 1.2mm 冷轧钢板冷轧钢材自动冲压设备成型， 13、金属表面采用自有喷涂线双重涂层技术：涂料不得含有以下有害物质， 包括但不限 于：汞、铅、镉、六价铬。 14、多功能护士操作器，按键操作,采用 24V 直流电机，扭力最大≥6000N，具备防水功能。 整床在负重≥250kg 情况下，电机正常升降，≥1000 次，运行稳定，无噪音。 15、*床头尾板弧线形设计，内嵌滚式防撞轮，采用高密度 HDPE 工程塑料一次成型，中间 装饰板为 ABS 材质，内锁结构非胶水连接，颜色可根据客户要求调色。有床头尾板挂耳装置，稳定可靠，可兼作 CPR 功能，开关自动锁定装置，快速拆卸，满足临床急救需求。 16、全包围护栏，结构采用四片式分段，采用 HDPE 塑料材质；抗击性强, 17、脚轮采用 5 寸双面中控脚轮，内置全封闭自润滑轴承，防水、防异物卷入；脚轮骨架 采用航空铝材一次压铸成型。中控刹车系统具有两侧刹车开关功能，刹车装置前后两侧镶有锁 定开关功能提示键，不同颜色区分。 18、四个点滴架插座，孔径≥19mm，由金属材质冲压成型，固定焊接插入无破裂之忧；另 配四个引流袋挂钩，多体位输液引流。 19、不锈钢双段式点滴架，直径≥19mm。 20、配套床垫材质说明： 与病床尺寸配套，高密度记忆海棉 采用优质PU防水皮料. 21、标准配置： 序号 配置名称 配置数量 1 ABS 床头尾板 1 付 2 PP 护栏 1 付 3 5 寸中控脚轮 1 套 4 不锈钢输液架 1 支 5 钢喷塑杂物架 1 个 6 ABS 病历卡 1 个 7 钢喷塑引流钩 4 个 8 手控制器 1 个 9 左右刹车脚踏 1 套 10 电机 4 个 11 控制盒 1 | 张 | 40
2 | 抢救床（五功能） | 1、产品规格：约 1950*640*610/910 ㎜ 2、平车采用 ABS 材料 3、摇杆系统：采用高强度 45#钢。极限保护螺杆：安全、耐磨、轻便省力、无噪音，传 动力度≥160kg 4、脚轮采用进口树脂轮；高耐磨、无噪音、防酸耐碱、易清洗、防腐蚀，带不锈钢刹车 装置，稳定性好。 5、该车采用采用中控刹车系统，≥φ200 防尘脚轮，根据医护人员的需要可作升降、背 部升降。车面为分体结构，上体采用汽簧作支撑力源。 6、高低升降：≥300 ㎜ 背部升降：0～75±5° 7、标准配件： 序号 配置名称 配置数量 1 PP 护栏 1 付 2 6 寸中控脚轮 1 套 3 不锈钢输液架 1 支 4 定向轮 1 个 5 床垫 | 张 | 4
3 | 产床 | 1.控制系统，安全可靠、操作方便、噪音低、陪伴家属和助产人员皆可操作。 2.床头板左右护栏均为高强度塑料一次成型，外观美观、大方，可轻松装卸或隐藏。 3.床面整体升降、背板折起、整床的前后倾均为电动马达控制，扶手可脱卸腿部脚撑可脱卸， 座板下配有污物盆。两侧可前后移动搁腿架，隐藏式辅助台、翻转式脚撑的结合使用，有助于 孕妇分娩姿势的调节和助产师的接生工作。 4.床身整体结构封闭、防尘、便于清洁。脚轮采用中控制动轮，稳定性能更高。 5.台面规格 全长 1920±20mm，宽度：920±20mm 6.台面高度 最低 600±10mm，最高 890±10mm 7.背板折角 背板上折 65°±5° 8.台面前后倾 台面前倾 5°±2°，后倾 5°±2° 9.脚板折角 腿板分叉式：上折 55°±2°。 10.下折 5°±2°，可拆卸。 11.电源条件：电源电压 220V±22V 、50Hz。 12.安全承载：200kg | 张 | 4
4 | 妇科检查床 | 1、产品主要用于妇科检查，具有轻便灵巧、实用的优点。 2、各种动作均由人工机械操纵，使用方便，配有托腿架、拉手、排污漏斗等附件。 3、背板采用蜗轮、蜗杆、齿条结构、操纵手轮的传动结构，可上下折转 。 4、床架及床面板为优质304不锈钢材料加工焊接，床架为整体结构稳定性高。 5、台面尺寸：长≥1680mm 宽≥620 mm 高≥750mm。 6、背板上折： ≥30°，背板下折： ≥15°。 7、基本配置：主床1台、托腿架2只、拉手2只、床垫1张。 | 张 | 3
5 | 盆底康复治疗床 | 1 台面规格：全长 1920±20mm，宽度：920±20mm 2 台面高度：最低 600±10mm，最高 890±10mm 3 背板折角：背板上折 65°±5° 4 台面前后倾：台面前倾 5°±2°，后倾 5°±2° 5脚板折角：腿板分叉式：上折 55°±2°，下折 5°±2°，可拆卸 6 电源条件：电源电压：220V±22V 50Hz 7 安全承载：≥200kg | 张 | 3
6 | 观察床 | 1.背部调节：≥75°； 不锈钢摇把；床板采用冷轧钢板一次性冲压成型，具有良好的防滑和透气性。 床体承重：≥240KG。 2.床体骨架采用 80*40*1.2 的成型方管焊接而成。 3.床面；采用 1.2mm 的冷轧钢板，条型设计。 4.床体采用粉末静电喷涂而成。 5.床头、床尾板采用 ABS 工程塑料一次注塑成型，挂式设计，无缝制成，尾板外侧有病人信息卡插槽； 6.配置不锈钢折叠式手摇把，丝口圆滑，操作轻松，具有双向空挡保护装置，安全耐用。 7.带有输液架插孔， 可选配输液架。 8.床腿配有脚冒，耐磨，防噪音。 9.全覆式铝合金折叠护栏（五档、六档），采用加厚铝合金材质。 10.φ125 静音脚轮，四角刹车 | 张 | 1
7 | 婴儿床 | 1、产品规格:约 800*480*900mm 2、采用优质碳钢制做，表面经喷塑处理而成. 3、四柱采用≥Φ22*1.2 管材, 连接管采用≥Φ16*1.0 管. 4、托架固定在车架上，水平放置，婴儿盆采用亚克力材质，婴儿盆前后倾斜 30 度，由手 动开关控制前后倾斜，有效防止婴儿溢奶。 5、车身配输液架套管，可选配输液架。底端配有杂物框。 6、底部采用静音防缠绕脚轮,推行轻松平稳,转向灵活,移动时安静无声,减震性好,带自刹车 装置。 标准配置： 序号 配置名称 配置数量 1 婴儿盆 1 个 2 豪华脚轮 1 套 3 床垫 1 | 张 | 11
8 | 多功能溶栓称重床 | 技术参数： 1、产品规格：约 2260*1060*450～740mm 2、背部调节高度：0°-70°±5° 3、腿部调节高度：0°-35°±5° 4、调节床面整体升降：450～740mm 5、床体头尾倾斜：0-12°±2° 6、背部拍片 7、背部快速手动或电动 CPR 8、内置蓄电 9、病床使用寿命≥10年，（提供所投产品的产品标签佐证） 10、采用知名品牌电机，电机数量≥4个 11、床母采用≥30×60×1.5 ㎜矩型碳素钢管焊接；整床采用机器人焊接，精度高、强度 高、金属熔深大。 12、床背板采用 HDPE 塑料材质，床板下设 X 光拍片暗盒导轨；采用双支撑卸力结构，双 支撑件一体冲压成型并具有加强筋功能有效转移床板的部分承重于床梁。床板腿部采用≥ 1.2mm 冷轧钢板冷轧钢材自动冲压设备成型， 13、金属表面采用自有喷涂线双重涂层技术：涂料不得含有以下有害物质， 包括但不限 于：汞、铅、镉、六价铬。 14、多功能护士操作器，按键操作,采用 24V 直流电机，扭力最大≥6000N，具备防水功能。 整床在负重≥250kg 情况下，电机正常升降，≥1000 次，运行稳定，无噪音。 15、*床头尾板弧线形设计，内嵌滚式防撞轮，采用高密度 HDPE 工程塑料一次成型，中间 装饰板为 ABS 材质，内锁结构非胶水连接，颜色可根据客户要求调色。有床头尾板挂耳装置，稳定可靠，可兼作 CPR 功能，开关自动锁定装置，快速拆卸，满足临床急救需求。 16、全包围护栏，结构采用四片式分段，采用 HDPE 塑料材质；抗击性强, 17、脚轮采用 5 寸双面中控脚轮，内置全封闭自润滑轴承，防水、防异物卷入；脚轮骨架 采用航空铝材一次压铸成型。中控刹车系统具有两侧刹车开关功能，刹车装置前后两侧镶有锁 定开关功能提示键，不同颜色区分。 18、四个点滴架插座，孔径≥19mm，由金属材质冲压成型，固定焊接插入无破裂之忧；另 配四个引流袋挂钩，多体位输液引流。 19、不锈钢双段式点滴架，直径≥19mm。 20、配套床垫材质说明： 与病床尺寸配套，高密度记忆海棉 采用优质PU防水皮料. 21、标准配置： 序号 配置名称 配置数量 1 ABS 床头尾板 1 付 2 PP 护栏 1 付 3 5 寸中控脚轮 1 套 4 不锈钢输液架 1 支 5 钢喷塑杂物架 1 个 6 ABS 病历卡 1 个 7 钢喷塑引流钩 4 个 8 手控制器 1 个 9 左右刹车脚踏 1 套 10 电机 4 个 11 控制盒 1 10 电机 4 个 11 控制盒 1 | 张 | 2
9 | 智能护理床（称重功能） | 1. 规格：1950mm*900mm*530mm±10mm ； （含床头床尾板、轮高、护栏、床垫：2180mm*1040mm*580mm ±10mm）。 2、床体承载重量≥175kg。 3、床身主要材质：冷轧钢板及不锈钢。 4、床头、床尾板：ABS，工艺：床头锁紧件采用对称式快速挂座，可快速拆卸。 5、整床体采用内外防锈处理工艺，表面静电喷塑工艺。 6、护栏：ABS 升降护栏。 7、床垫：床垫为1900×900×50mm乳胶材质。 8、供水设备容量：≥90升。 9、左右整体侧身：≥20度，起背：≥70度 ，抬腿：≥25度，落腿：≥45度。 三、护理床基本功能：起背、侧身防挤压功能、一键起坐功能、起背防侧滑功能、向下曲腿功能、向上抬腿功能、智能定时侧身能 、一键复位、急停功能、洗头功能、洗脚功能、静音刹车装置、移动餐桌、床上洗浴。 四、大小便智能处理功能： 1.手键控制器：有 2.便尿自动感应：自动 3.清洗、排污、风干：手动按键处理 4.清洁处理功能参数：不可个性化设定 5.水温：人工调节 6.定时送风：不支持 7.水温：可调节 8.床上洗浴：支持 | 张 | 3
10 | 骨科牵引床 | 1、产品规格：约2160*980*480-740 mm 2、背部调节高度：0°-80°±5° 3、左腿调节：0°-40°±5° 4、右腿调节：0°-40°±5° 5、整体升降 480-740 mm 6、床体可载重≥240kg；背板动态载重≥150kg。 7、床母采用≥30×60×1.5mm 矩型碳素钢管焊接；整床采用机器人焊接，精度高、强度 高、金属熔深大。 8、背部采用双支撑卸力结构，双支撑件一体冲压成型并具有加强筋功能有效转移床板的 部分承重于床梁，最大限度减少受力，有效延长病床使用寿命。 9、床面板采用≥1.2mm 冷轧钢板，整体模压成型，四角平滑完整。 10、金属表面采用自有喷涂线双重涂层技术：环氧树脂保护膜＋树脂粉末涂层；经电泳静 电喷塑处理工艺，通过市级及以上检测机构检验认证标准。漆粉采用优质漆粉，厚度均达 70 μm 以上。 11、摇杆系统：摇杆为含油带极限位置双向保护螺杆，每支摇杆独立承重≥700KG。采用 进口高强度轴承钢制的螺杆，丝杆万向节采用 45#精钢制成，双重保护，防滑丝。 12、护理床床头尾板采用高密度 HDPE 工程塑料一次成型； 15、摇手采用纯正 ABS 工程塑料含件注塑成型，内置长≥118mm、直径≥8mm 钢芯，摇手 开关为专业 POM 耐磨材料；摇手柄长≥90mm，操作半径≤180mm；ABS 手摇柄伸缩隐藏式拉杆 系统。 16、龙门骨科架采用经硬化加强的 35mm×2mm 八角形铝合金管，井字形龙门架，精准定位 牵引角度；四根立柱，两根横梁，一根纵梁，两个拉环；配腿部牵引横杆一条；配备双牵引滑 轮，坐标式灵活定位（顶部配牵引滑轮和输液挂钩各一个）和一个输液挂钩；顶部配牵引滑轮 和输液挂钩各一个，并可按需增配；配高强度助力吊带一条。 17、六个点滴架插座，孔径≥19mm，由金属材质冲压成型，固定焊接插入无破裂之忧；另 配四个引流袋挂钩。 18、不锈钢双段式点滴架，直径≥19mm。 19、配套床垫材质说明： 50mm 高密度海棉+20mm 天然机压环保椰棕+防水布套.带拉链可 灵活拆卸，多折。 序号 配置名称 配置数量 1 ABS 床头尾板 1 付 2 铝合金护栏 1 付 3 5 寸豪华脚轮 1 套 4 不锈钢输液架 1 支 5 钢喷塑杂物架 1 个 6 ABS 病历卡 1 个 7 钢喷塑引流钩 4 个 8 铝合金双龙门架 1 套 9 锻炼拉环 2 个 10 砝码 1 | 张 | 50
11 | 儿科病床 | 1、产品规格：约 1980*980*500mm 2、背部调节高度：0°-75°±5° 3、腿部调节高度：0°-45°±5° 4、床体可载重≥240kg；背板动态载重≥150kg。 5、床母采用≥30×60×1.5mm 矩型碳素钢管焊接；整床采用机器人焊接，精度高、强度 高、金属熔深大。 6、背部采用双支撑卸力结构，双支撑件一体冲压成型并具有加强筋功能有效转移床板的 部分承重于床梁，最大限度减少受力，有效延长病床使用寿命。 7、床面板采用 1.2mm 优质冷轧钢材自动锟压设备锟压成型，每段面板两边自带辊压加强 筋，两头用 ABS 工程塑料封边，自锁加拉铆固定，每段承重≥80KG，共有 9 段组成，段与段之 间留有间隙槽，透气防湿，有效预防褥疮。 8、金属表面采用自有喷涂线双重涂层技术：涂料不得含有以下有害物质， 包括但不限于： 汞、铅、镉、六价铬。 10、摇杆系统：摇杆为含油带极限位置双向保护螺杆，每支摇杆独立承重≥700KG。采用 进口高强度轴承钢制的螺杆，丝杆万向节采用 45#精钢制成，双重保护，防滑丝。 12、脚轮采用进口材质豪华静音脚轮，内置全封闭自润滑轴承，防水；内有 ABS 防震安装 结构，轮面采用 TPR 耐磨材料，静音耐磨。 13、六个点滴架插座，孔径≥20mm，由金属材质冲压成型，固定焊接插入无破裂之忧；另 配四个可 360°旋转引流袋挂钩，多体位输液引流，也可用于放置输液架。 14、不锈钢双段式点滴架，直径≥19mm，结实耐用，前端Φ16*60mm 椭形缩口，紧密配合 不晃动。 16、颜色：按医院需求提供。 17、须配套床垫材质说明： 50mm 高密度海棉+20mm 天然机压环保椰棕+防水布套.带拉链 可灵活拆卸，多折。 18、标准配置： 序号 配置名称 配置数量 1 ABS 床头尾板 1 付 2 全覆式护栏 1 付 3 5 寸豪华脚轮 1 套 4 不锈钢输液架 1 支 5 钢喷塑杂物架 1 个 6 ABS 病历卡 1 个 7 钢喷塑引流钩 4 | 张 | 50
12 | 检查床 | 1. 床身尺寸1900*600*650±50mm。 2、床框采用 ≥30*50mm 厚度≥ 1.2mm 矩方管。 3、床腿采用≥φ38mm、厚度≥ 1.2mm 的圆管。 4、床面采用≥25mm 优质海绵及西皮包面，耐酸碱、耐腐蚀、材质由钢制焊接而成。 | 张 | 5
13 | 多功能电动病床 | 技术参数： 1、产品规格：约 2260*1060*450～740mm 2、背部调节高度：0°-80°±5° 3、腿部调节高度：0°-40°±5° 4、调节床面整体升降：450～740mm 5、床体头尾倾斜：0-12°±2° 6、背部拍片 7、背部快速手动 CPR 8、内置蓄电 10、床体可载重≥600kg；背板动态载重≥150kg。 11、床母采用≥30×60×1.5 ㎜矩型碳素钢管焊接；整床采用机器人焊接，精度高、强度 高、金属熔深大。 12、床背板采用高透明亚克力板，床板下设 X 光拍片暗盒导轨；采用双支撑卸力结构，双 支撑件一体冲压成型并具有加强筋功能有效转移床板的部分承重于床梁。床板腿部采用≥ 1.2mm 冷轧钢板冷轧钢材自动冲压设备成型， 13、金属表面采用自有喷涂线双重涂层技术：涂料不得含有以下有害物质， 包括但不限 于：汞、铅、镉、六价铬。 14、多功能护士操作器，按键操作,采用 24V 直流电机，扭力最大≥6000N，具备防水功能。 整床在负重≥250kg 情况下，电机正常升降，≥1000 次，运行稳定，无噪音。 15、*床头尾板弧线形设计，内嵌滚式防撞轮，采用高密度 HDPE 工程塑料一次成型，中间 装饰板为 ABS 材质，内锁结构非胶水连接，颜色可根据客户要求调色，可粘贴卡通图片。有日 式床头尾板挂耳装置，稳定可靠，可兼作 CPR 功能，开关自动锁定装置，快速拆卸，满足临床 急救需求。 16、全包围护栏，结构采用四片式分段，采用 PP 塑料材质；抗击性强,承受正向 50kg 异 物撞击≥10 次。 17、脚轮采用 5 寸双面中控脚轮，内置全封闭自润滑轴承，防水、防异物卷入；脚轮骨架 采用航空铝材一次压铸成型。中控刹车系统具有两侧刹车开关功能，刹车装置前后两侧镶有锁 定开关功能提示键，不同颜色区分。 18、四个点滴架插座，孔径≥19mm，由金属材质冲压成型，固定焊接插入无破裂之忧；另 配四个引流袋挂钩，多体位输液引流。 19、不锈钢双段式点滴架，直径≥19mm。 20、配套床垫材质说明： 50mm 高密度海棉+20mm 天然机压环保椰棕+防水布套.带拉链可 灵活拆卸，多折。 21、标准配置： 序号 配置名称 配置数量 1 ABS 床头尾板 1 付 2 PP 护栏 1 付 3 5 寸中控脚轮 1 套 4 不锈钢输液架 1 支 5 钢喷塑杂物架 1 个 6 ABS 病历卡 1 个 7 钢喷塑引流钩 4 个 8 手控制器 1 个 9 左右刹车脚踏 1 套 10 电机 4 个 11 控制盒 1 | 张 | 8
14 | 普通病床 | 1、产品规格：约 2200*980*500mm 2、背部调节高度：0°-80°±5°，腿部调节高度：0°-40°±5° 3、整床承重静态承重≥240kg；背板动态载重≥150kg。 4、床母采用≥30×60×1.5 ㎜矩型碳素钢管焊接；整床采用机器人焊接，精度高、强度 高、金属熔深大。 5、床面板采用≥1.2mm 优质冷轧钢板冷轧钢材自动锟压设备锟压成型，一次冲孔辊压成 型，段与段之间留有间隙槽，透气防湿，有效预防褥疮。 6、金属表面采用自有喷涂线双重涂层技术：环氧树脂保护膜＋树脂粉末涂层，经电泳静 电喷塑处理工艺。 7、摇杆系统： 摇杆为含油带极限位置双向保护螺杆。采用优质钢管加 ABS 强化塑料材料， 具有高支撑力。每支摇杆可通过独立承重≥700kg 的测试。 8、护理床床头尾板采用高密度 HDPE 工程塑料一次成型； 9、摇手采用纯正 ABS 工程塑料含件注塑成型，内置长≥118mm、直径≥8mm 钢芯，摇手开 关为专业 POM 耐磨材料；摇手柄长≥90mm，操作半径≤180mm；摇手柄椭圆形设计，ABS 手摇 柄伸缩隐藏式拉杆系统。 10、六个点滴架插座，孔径≥19mm，由金属材质冲压成型，固定焊接插入无破裂之忧；另 配四个引流袋挂钩，多体位输液引流。 11、配套床垫材质说明： 50mm 高密度海棉+20mm 天然机压环保椰棕+防水布套.带拉链可 灵活拆卸，多折。 12、标准配置： 序号 配置名称 配置数量 1 ABS 床头尾板 1 付 2 铝合金护栏 1 付 3 5 寸豪华脚轮 1 套 4 不锈钢输液架 1 支 5 钢喷塑杂物架 1 个 6 ABS 病历卡 1 个 7 钢喷塑引流钩 4 | 张 | 600
15 | 转运床（平车） | 转运车（两护栏） 1、材质：床框采用≥30×40×1.5mm 矩型钢管，床面吹塑壁厚≥3.5mm，螺管壁厚度≥1.2mm。 2、性能要求： （1）床面为三折三块组合，全新工程塑料； （2）背板 0-75 度； （3）腿部升降：0-45 度； （4）整体升降 0-300mm； （5）床体可承受载重 250 ㎏； （6）床体重量≥ 70KG； （7）床面配病人捆绑束缚带两个， 由不锈钢金属材质冲压成型，内配 ABS 工程塑料内芯，防 止点滴架使用过程中损坏和降低噪音； （8）床头床尾各两个点滴架插座，孔径约 20mm,配不锈钢双段伸缩式四爪点滴架,直径约 19mm， 另配四个引流袋挂钩； 3、 升降系统： （1）采用单摇杆升降系统，长期负载无下沉； （2）摇把， 螺杆，具备双向到位保护功能； （3）采用“双向到位无极限保护”背部螺管内置精铜螺母，静音耐磨； （4）螺母上精铜导轨，并具有 ABS 防尘罩。 4、 护栏： （1）二片式可隐藏塑料护栏，PP 工程塑料； （2）护栏带有角度器，方便临床 30°护理； （3）护栏上部有凹型卡扣设计可防止导管滑落，起到固定导管的作用； （4）护栏可水平固定，方便点滴穿刺。 5、 脚轮： （1）直径≥6 英寸中控双排脚轮，静音、耐磨、内置全封闭自润滑轴承，防水、防杂物缠绕 设计； （2）单轮负重≥80KG； （3）刹车系统：一脚式中央控制刹车，一脚刹车四轮定位，整体平稳无晃动。 6、 配≥2CM 厚全海绵床垫，外包高级防水布，柔软易清洁。 转运车（四护栏） 1、材质：床框采用≥30×40×1.5mm 矩型钢管，床面吹塑壁厚≥3.5mm，螺管壁厚度≥1.2mm。 2、性能要求： （1）床面为三折三块组合，全新工程塑料； （2）背板 0-75 度； （3）腿部升降：0-45； （4）整体升降 0-300mm； （5）床体可承受载重≥250 ㎏； （6）床体重量≥ 70KG； （7）床面配病人捆绑束缚带两个，由不锈钢金属材质冲压成型，内配 ABS 工程塑料内芯，防 止点滴架使用过程中损坏和降低噪音； （8）床头床尾各两个点滴架插座，孔径约 20mm,配不锈钢双段伸缩式四爪点滴架,直径约 19mm， 另配四个引流袋挂钩； 3、 升降系统： （1）采用单摇杆升降系统，长期负载无下沉。 （2）摇把， 螺杆，具备双向到位保护功能； （3）采用“双向到位无极限保护”背部螺管内置精铜螺母，静音耐磨； （4）螺母上精铜导轨，并具有 ABS 防尘罩。 4、 护栏： （1）四片式可隐藏塑料护栏，PP 工程塑料； （2）护栏带有角度器，方便临床 30°护理； （3）护栏上部有凹型卡扣设计可防止导管滑落； （4）护栏可水平固定，方便点滴穿刺。 5、 脚轮： （1）直径≥6 英寸中控双排脚轮，静音、耐磨、内置全封闭自润滑轴承，防水、防杂物缠绕 设计； （2）单轮负重≥80KG； （3）刹车系统：一脚式中央控制刹车，一脚刹车四轮定位，整体平稳无晃动； 6、 配 2CM 厚全海绵床垫，外包高级防水布，柔软易清洁。 | 张 | 3
16 | 床头柜 | 一、产品名称：ABS 床头柜 技术参数： 1、产品规格：≥450*460*760mm 2、产品配置：隐藏式毛巾架 2 个、隐藏式杂物钩 4 个、餐台板 1 个、一屉一抽。 3、整柜材料用工程塑料 ABS+钢塑一体注塑成型，拉板内附杯座，内附隐藏式磁石。柜板 面承重≥75KG。 4、三层结构,上层伸缩餐板,中间抽屉，下层为超大容量柜。 5、两侧配置隐蔽式毛巾架及杂物钩，节省空间的同时还能方便使 | 台 | 740
17 | 四小护栏胃镜检查床 | 1.车体采用优质碳素型钢焊接成形, 树脂粉沫静电喷涂； 2.平车面板及护栏采用PE材料一次成型； 3.全藏式ABS护拦，可完全收于车面之下； 4.该车采用中控刹车系统； 5.脚轮方向可控； 6.头部带有氧气瓶支架；床体一端配有四钩螺钉锁紧可升降输液架； 7.背板采用气弹簧作支撑力源，可升降角度：0度至88度，最大承重≥300kg； 8.整体升降采用螺旋机构传动，升降范围：达500～900mm之间； 9.规格：≥1900*600*500-900mm。 | 张 | 7